## Mesure_2H
Mesure de la résistance relative avec le crayon 2H
Paramètres pour calcul de Rcapteur
| R1 | 100000 | Vcc | 5
| R2 | 1200 | R5 | 10000
| R3 | 100000
| Dimensions du capteur (cm) |  | A | 4 | B | 10 | C | 1
|  |  | D | 24 | E | 2
| Type de feuille (grammage) |  |  | 160g/m²
| Expérimentateur coloriage |  |  | Daniel
MESURE EN TENSION
|  |  | Rayon de courbure (cm) | [7 empty] | Rayon de courbure (cm)
|  | Sans rayon | 5 | 4.5 | 4 | 3.5 | 3 | 2.5 | 2 |  | Ro | 5 | 4.5 | 4 | 3.5 | 3 | 2.5 | 2
| Valeur de Vadc | 3.9 | 3.75 | 3.75 | 4.2 | 4.06 | 3.6 | 3.3 | 2.9 | Rcap | 10701965.812 | 11134444.4444 | 11134444.4444 | 9929682.5397 | 10275878.4893 | 11602962.963 | 12667777.7778 | 14430229.8851
[10 empty] | ΔR/Ro | 0 | 0.040411 | 0.040411 | -0.072163 | -0.039814 | 0.08419 | 0.18369 | 0.34837
MESURE EN COMPRESSION
|  |  | Rayon de courbure (cm) | [8 empty] | Rayon de courbure (cm)
|  | Sans rayon | 5 | 4.5 | 4 | 3.5 | 3 | 2.5 | 2 |  | Ro | 5 | 4.5 | 4 | 3.5 | 3 | 2.5 | 2
| Valeur de Vadc | 4 | 4.3 | 4.32 | 4.33 | 4.4 | 4.42 | 4.41 | 4.42 | Rcap | 10431666.6667 | 9696201.5504 | 9650802.4691 | 9628260.2002 | 9473333.3333 | 9429969.8341 | 9451602.4187 | 9429969.8341
[10 empty] | ΔR/Ro | 0 | -0.070503 | -0.074855 | -0.077016 | -0.091868 | -0.096025 | -0.093951 | -0.096025

## Mesure_H
Mesure de la résistance relative avec le crayon 2H
Paramètres pour calcul de Rcapteur
| R1 | 100000 | Vcc | 5
| R2 | 1200 | R5 | 10000
| R3 | 100000
| Dimensions du capteur (cm) |  | A | 4 | B | 10 | C | 1
|  |  | D | 24 | E | 2
| Type de feuille (grammage) |  |  | 160g/m²
| Expérimentateur coloriage |  |  | Daniel
MESURE EN TENSION
|  |  | Rayon de courbure (cm) | [7 empty] | Rayon de courbure (cm)
|  | Sans rayon | 5 | 4.5 | 4 | 3.5 | 3 | 2.5 | 2 |  | Ro | 5 | 4.5 | 4 | 3.5 | 3 | 2.5 | 2
| Valeur de Vadc | 3.1 | 3.12 | 3.7 | 3.71 | 3.1 | 2.7 | 2.5 | 2.4 | Rcap | 13492150.5376 | 13404957.265 | 11286396.3964 | 11255678.3468 | 13492150.5376 | 15507283.9506 | 16756666.6667 | 17459444.4444
[10 empty] | ΔR/Ro | 0 | -0.0064625 | -0.16348 | -0.16576 | 0 | 0.14936 | 0.24196 | 0.29404
MESURE EN COMPRESSION
|  |  | Rayon de courbure (cm) | [8 empty] | Rayon de courbure (cm)
|  | Sans rayon | 5 | 4.5 | 4 | 3.5 | 3 | 2.5 | 2 |  | Ro | 5 | 4.5 | 4 | 3.5 | 3 | 2.5 | 2
| Valeur de Vadc | 3.9 | 4 | 4.08 | 4 | 4.15 | 4.2 | 4.2 | 4.3 | Rcap | 10701965.812 | 10431666.6667 | 10224967.3203 | 10431666.6667 | 10050642.5703 | 9929682.5397 | 9929682.5397 | 9696201.5504
[10 empty] | ΔR/Ro | 0 | -0.025257 | -0.044571 | -0.025257 | -0.06086 | -0.072163 | -0.072163 | -0.093979

## Mesure_B
Mesure de la résistance relative avec le crayon 2H
Paramètres pour calcul de Rcapteur
| R1 | 100000 | Vcc | 5
| R2 | 1200 | R5 | 10000
| R3 | 100000
| Dimensions du capteur (cm) |  | A | 4 | B | 10 | C | 1
|  |  | D | 24 | E | 2
| Type de feuille (grammage) |  |  | 160g/m²
| Expérimentateur coloriage |  |  | Daniel
MESURE EN TENSION
|  |  | Rayon de courbure (cm) | [7 empty] | Rayon de courbure (cm)
|  | Sans rayon | 5 | 4.5 | 4 | 3.5 | 3 | 2.5 | 2 |  | Ro | 5 | 4.5 | 4 | 3.5 | 3 | 2.5 | 2
| Valeur de Vadc | 4.4 | 4.4 | 4.4 | 4.4 | 4.4 | 4.4 | 4.3 | 4.28 | Rcap | 9473333.3333 | 9473333.3333 | 9473333.3333 | 9473333.3333 | 9473333.3333 | 9473333.3333 | 9696201.5504 | 9742024.9221
[10 empty] | ΔR/Ro | 0 | 0 | 0 | 0 | 0 | 0 | 0.023526 | 0.028363
MESURE EN COMPRESSION
|  |  | Rayon de courbure (cm) | [8 empty] | Rayon de courbure (cm)
|  | Sans rayon | 5 | 4.5 | 4 | 3.5 | 3 | 2.5 | 2 |  | Ro | 5 | 4.5 | 4 | 3.5 | 3 | 2.5 | 2
| Valeur de Vadc | 4 | 3.96 | 3.97 | 3.97 | 3.97 | 4.14 | 4.14 | 4.14 | Rcap | 10431666.6667 | 10538148.1481 | 10511326.6163 | 10511326.6163 | 10511326.6163 | 10075185.1852 | 10075185.1852 | 10075185.1852
[10 empty] | ΔR/Ro | 0 | 0.010208 | 0.0076364 | 0.0076364 | 0.0076364 | -0.034173 | -0.034173 | -0.034173

## Mesure_2B
Mesure de la résistance relative avec le crayon 2H
Paramètres pour calcul de Rcapteur
| R1 | 100000 | Vcc | 5
| R2 | 1200 | R5 | 10000
| R3 | 100000
| Dimensions du capteur (cm) |  | A | 4 | B | 10 | C | 1
|  |  | D | 24 | E | 2
| Type de feuille (grammage) |  |  | 160g/m²
| Expérimentateur coloriage |  |  | Daniel
MESURE EN TENSION
|  |  | Rayon de courbure (cm) | [7 empty] | Rayon de courbure (cm)
|  | Sans rayon | 5 | 4.5 | 4 | 3.5 | 3 | 2.5 | 2 |  | Ro | 5 | 4.5 | 4 | 3.5 | 3 | 2.5 | 2
| Valeur de Vadc | 4.5 | 4.28 | 4.28 | 4.25 | 4.15 | 4.1 | 4 | 4 | Rcap | 9260370.3704 | 9742024.9221 | 9742024.9221 | 9811568.6275 | 10050642.5703 | 10174552.8455 | 10431666.6667 | 10431666.6667
[10 empty] | ΔR/Ro | 0 | 0.052012 | 0.052012 | 0.059522 | 0.085339 | 0.09872 | 0.12648 | 0.12648
MESURE EN COMPRESSION
|  |  | Rayon de courbure (cm) | [8 empty] | Rayon de courbure (cm)
|  | Sans rayon | 5 | 4.5 | 4 | 3.5 | 3 | 2.5 | 2 |  | Ro | 5 | 4.5 | 4 | 3.5 | 3 | 2.5 | 2
| Valeur de Vadc | 3.4 | 3.33 | 3.36 | 3.34 | 3.6 | 3.5 | 3.52 | 3.55 | Rcap | 12291960.7843 | 12552662.6627 | 12439603.1746 | 12514750.499 | 11602962.963 | 11937619.0476 | 11869166.6667 | 11767934.2723
[10 empty] | ΔR/Ro | 0 | 0.021209 | 0.012011 | 0.018125 | -0.056053 | -0.028827 | -0.034396 | -0.042632

## Mesure_3B
Mesure de la résistance relative avec le crayon 2H
Paramètres pour calcul de Rcapteur
| R1 | 100000 | Vcc | 5
| R2 | 1200 | R5 | 10000
| R3 | 100000
| Dimensions du capteur (cm) |  | A | 4 | B | 10 | C | 1
|  |  | D | 24 | E | 2
| Type de feuille (grammage) |  |  | 160g/m²
| Expérimentateur coloriage |  |  | Daniel
MESURE EN TENSION
|  |  | Rayon de courbure (cm) | [7 empty] | Rayon de courbure (cm)
|  | Sans rayon | 5 | 4.5 | 4 | 3.5 | 3 | 2.5 | 2 |  | Ro | 5 | 4.5 | 4 | 3.5 | 3 | 2.5 | 2
| Valeur de Vadc | 4.27 | 3.95 | 4 | 3.98 | 4.08 | 4 | 4 | 3.9 | Rcap | 9765097.58 | 10565105.4852 | 10431666.6667 | 10484639.866 | 10224967.3203 | 10431666.6667 | 10431666.6667 | 10701965.812
[10 empty] | ΔR/Ro | 0 | 0.081925 | 0.06826 | 0.073685 | 0.047093 | 0.06826 | 0.06826 | 0.09594
MESURE EN COMPRESSION
|  |  | Rayon de courbure (cm) | [8 empty] | Rayon de courbure (cm)
|  | Sans rayon | 5 | 4.5 | 4 | 3.5 | 3 | 2.5 | 2 |  | Ro | 5 | 4.5 | 4 | 3.5 | 3 | 2.5 | 2
| Valeur de Vadc | 4.12 | 4.1 | 4.2 | 4 | 4.2 | 4.25 | 4.2 | 4.22 | Rcap | 10124627.8317 | 10174552.8455 | 9929682.5397 | 10431666.6667 | 9929682.5397 | 9811568.6275 | 9929682.5397 | 9882101.1058
[10 empty] | ΔR/Ro | 0 | 0.004931 | -0.019255 | 0.030326 | -0.019255 | -0.030921 | -0.019255 | -0.023954

## Mesure_flex
Résistance (Ω) | R courbure (cm) | Résistance à plat (Ω) | Résistance pont diviseur (Ω) | ΔR/Ro | Epaisseur flex sensor (cm)
85000 | 5 | 62000 | 39000 | 0.37097 | 0.048
130000 | 4.5 |  |  | 1.0968
140000 | 4 |  |  | 1.2581
148000 | 3.5 |  |  | 1.3871
152000 | 3 |  |  | 1.4516
160000 | 2.5 |  |  | 1.5806
172000 | 2 |  |  | 1.7742
TENSION
En fonction du rayon de courbure
Rayon de courbure (cm)
|  | Sans rayon | 5 | 4.5 | 4 | 3.5 | 3 | 2.5 | 2
| Flex sensor | 0 | 0.37097 | 1.0968 | 1.2581 | 1.3871 | 1.4516 | 1.5806 | 1.7742
Rayon de courbure (cm)
|  | Infini (sans rayon) | 5 | 4.5 | 4 | 3.5 | 3 | 2.5 | 2
| Déformation | 0 | 0.0048 | 0.0053333 | 0.006 | 0.0068571 | 0.008 | 0.0096 | 0.012

## Mesure_différents_crayons
BANC DE TEST à partir de carton (low tech)
[11 empty] | Grammage du papier | 160g/m^2
[11 empty] | Epaisseur papier | 0.0188 | cm
[11 empty] | Formule | e/2R
[11 empty] | Dimension Capteur (mm) | A | 4 | B | 10 | C | 1
[12 empty] | D | 24 | E | 2
| TENSION | [9 empty] | COMPRESSION
| En fonction du rayon de courbure | [9 empty] | En fonction du rayon de courbure
|  |  | Rayon de courbure (cm) | [9 empty] | Rayon de courbure (cm)
|  |  | Sans rayon | 5 | 4.5 | 4 | 3.5 | 3 | 2.5 | 2 |  |  | Sans rayon | 5 | 4.5 | 4 | 3.5 | 3 | 2.5 | 2
| Crayon | 2H | 0 | 0.040411 | 0.040411 | -0.072163 | -0.039814 | 0.08419 | 0.18369 | 0.34837 | Crayon | 2H | 0 | -0.070503 | -0.074855 | -0.077016 | -0.091868 | -0.096025 | -0.093951 | -0.096025
|  | H | 0 | -0.0064625 | -0.16348 | -0.16576 | 0 | 0.14936 | 0.24196 | 0.29404 |  | H | 0 | -0.025257 | -0.044571 | -0.025257 | -0.06086 | -0.072163 | -0.072163 | -0.093979
|  | B | 0 | 0 | 0 | 0 | 0 | 0 | 0.023296 | 0.028086 |  | B | 0 | 0.010117 | 0.0075686 | 0.0075686 | 0.0075686 | -0.03387 | -0.03387 | -0.03387
|  | 2B | 0 | 0.052012 | 0.052012 | 0.059522 | 0.085339 | 0.09872 | 0.12648 | 0.12648 |  | 2B | 0 | 0.021209 | 0.012011 | 0.018125 | -0.056053 | -0.028827 | -0.034396 | -0.042632
|  | 3B | 0 | 0.081925 | 0.06826 | 0.073685 | 0.047093 | 0.06826 | 0.06826 | 0.09594 |  | 3B | 0 | 0.004931 | -0.019255 | 0.030326 | -0.019255 | -0.030921 | -0.019255 | -0.023954
Rayon de courbure (cm)
|  |  | Infini (sans rayon) | 5 | 4.5 | 4 | 3.5 | 3 | 2.5 | 2
|  | Déformation | 0 | 0.00188 | 0.0020889 | 0.00235 | 0.0026857 | 0.0031333 | 0.00376 | 0.0047
2cm
2,5cm
3cm
3,5cm
4cm
4,5cm
5cm